## Resumen
RESUMEN DE CUANTIFICACIÓN – CIMENTACIÓN SÓTANO
Proyecto: Casa JPS – Sótano ¦ Planos S-1 (DXF), S-7 y S-8 (PDF) ¦ Rev. 1 – 2026-10-12 ¦ Unidades: m, m², m³
No. | Elemento | Sección / tipo | Unidad | Cantidad | Método | Fuente | Observaciones
A. CIMENTACIÓN – EDIFICACIÓN
1 | Zapata Z1 | 2.20 × 2.20 | u | 4 | Conteo de bloques en DXF | Capa ZAPATA (planta S-1) | Z1-a, Z1-b, Z1-c, Z1-d
2 | Zapata Z1 | 2.50 × 2.50 | u | 1 | Conteo de bloques en DXF | Capa ZAPATA (planta S-1) | Z1-e – RFI medida
3 | Zapata Z2 | 3.90 × 3.90 | u | 1 | Conteo de bloques en DXF | Capa ZAPATA (planta S-1) | Z2
4 | Zapata Z3 | 3.30 × 3.30 | u | 3 | Conteo de bloques en DXF | Capa ZAPATA (planta S-1) | Z3-a, Z3-b, Z3-c
5 | Zapata Z4 | 2.50 × 2.50 | u | 1 | Conteo de bloques en DXF | Capa ZAPATA (planta S-1) | Z4
6 | Zapata Z5 | 3.90 × 7.87 | u | 1 | Conteo de bloques en DXF | Capa ZAPATA (planta S-1) | Z5
7 | Zapata Z6 | 3.73 × 3.76 | u | 1 | Conteo de bloques en DXF | Capa ZAPATA (planta S-1) | Z6
8 | Zapata Z7 | 3.30 × 5.73 | u | 1 | Conteo de bloques en DXF | Capa ZAPATA (planta S-1) | Z7
9 | Zapata Z8 | 6.55 × 7.09 | u | 1 | Conteo de bloques en DXF | Capa ZAPATA (planta S-1) | Z8
10 | Zapatas – área en planta | Z1 a Z8 | m² |  | Suma de áreas (hoja Zapatas) | Capa ZAPATA
11 | Zapatas – concreto | Z1 a Z8 | m³ |  | Área × peralte | Detalle de zapatas (xref) | Pendiente: ingresar peraltes en hoja Parámetros
12 | Cimiento corrido CC1 | 0.70 | ml | 31.32 | Huella neta / 0.70 | Capa CIMIENTO 004 | Excluye tramos embebidos en zapatas (incl. 13.59 ml dentro de Z8, confirmado en S-8 Secc. G)
13 | Cimiento corrido CC1 – huella | 0.70 | m² | 21.92 | Unión de franjas − MC1 − zapatas | Capa CIMIENTO 004
14 | Cimiento corrido CC1 – concreto | 0.70 | m³ |  | Huella × peralte | Detalle típico CC1 (xref) | Pendiente peralte
15 | Solera SA | 0.30 | ml |  | Suma de tramos según trazo | Capa S-solera de amarre 003 | Fuera de zapatas: 26.34 ml. Usar según nivel del detalle SA
16 | Columnas (arranques sobre zapata) | C1–C7 | u | 19 | Conteo de etiquetas | Textos TEX5 | C1: 3, C2: 2, C3: 1, C4: 3, C5: 8, C6: 1, C7: 1. Secciones en detalle de columnas (xref)
17 | Concreto pobre bajo zapatas y CC1 | t = 0.04 | m³ |  | (Área zapatas + huella CC1) × 0.04 | Cortes S-7/S-8 (fondo −4.95 → −4.99) | Se ve bajo todos los cimientos en los cortes
18 | Excavación estructural de cimientos | bajo subrasante −3.95 | m³ | 304.4 | Huella total de cimientos × 1.04 m | Cortes S-7/S-8 | [Supuesto] de −3.95 (bajo contrapiso 0.10) a −4.99, sin sobreancho ni taludes; no incluye excavación general del sótano
19 | Contrapiso CP | t = 0.10 | m² | 285.46 | Área neta de hatch (par-impar) | Capa S-contrapiso 001
20 | Contrapiso CP – concreto | t = 0.10 | m³ |  | Área × espesor | Leyenda CP
B. MURO DE CONTENCIÓN MC1 (grupo independiente)
21 | Cimiento MC1 | 1.00 | ml | 80.93 | Huella neta / 1.00 | Capa CIMIENTO 004 | Excluye 31.79 m² bajo zapatas (Z2, Z3, Z5, Z8, Z1)
22 | Cimiento MC1 – huella | 1.00 | m² | 80.93 | Unión de franjas + 7 juntas | Capa CIMIENTO 004 | Verificación independiente Δ 0.8 %
23 | Cimiento MC1 – concreto | 1.00 | m³ |  | Huella × peralte | Detalle MC1 (xref) | Pendiente peralte
24 | Concreto pobre bajo cimiento MC1 | t = 0.04 | m³ |  | Huella neta × 0.04 | Nota 1 MC1 + cortes S-7/S-8 | Bajo zapatas y CC1: ver renglón en sección A
25 | Muro MC1 block doble hilada | 0.30 | ml | 105.69 | Ejes de block dibujado (sin columnas) | 2026_10_12_Cuant_Muros_Sotano_rev1 | Mismo valor que el libro de muros; no sumar dos veces
26 | Muro MC1 – área bruta | 0.30 | m² |  | ml × altura total | S-7/S-8: −4.65 a −0.35 | Incluye soleras SH2, S1, S8 y SR1 dentro de la altura
27 | Drenaje francés tubo Ø 6" perforado | — | ml | 112.72 | Igual a longitud de muro | Nota 3, detalle MC1 | [Supuesto] a todo lo largo del muro
28 | Geocompuesto drenante (Mac Drain 1L) | — | m² |  | Cara continua 112.72 ml × altura | Nota 4, detalle MC1 | [Supuesto] altura retenida = altura total del muro
29 | Impermeabilización cara expuesta (Sikatop 144) | — | m² |  | Cara continua 112.72 ml × altura | Nota 5, detalle MC1 | [Supuesto] altura retenida = altura total del muro
30 | Pines (detalles DP) | DP2/DP3/DP4/DP5 | — | ver obs. | Conteo de llamadas | Textos S-text 003 | Llamadas: DP2 = 39, DP3 = 3, DP4 = 6, DP5 = 20. Cantidad de pines = separación de detalle (xref) → pendiente
Excavación, relleno y acero de refuerzo: pendientes del nivel de desplante y de los armados (xref de detalles no incluidos en el DXF). Ver hoja Pendientes.

## Parámetros
PARÁMETROS DE SECCIÓN
Proyecto: Casa JPS – Sótano ¦ Planos S-1 (DXF), S-7 y S-8 (PDF) ¦ Rev. 1 – 2026-10-12 ¦ Unidades: m, m², m³ ¦ Amarillo = pendiente ¦ Verde = medido a escala en cortes S-7/S-8 (±0.01 m)
Parámetro | Valor | Unidad | Fuente / estado
Peralte zapata Z1 |  | m | PENDIENTE – Z1 no aparece en cortes S-7/S-8
Peralte zapata Z2 | 0.45 | m | Medido a escala: S-7 Secc. A, S-8 Secc. E (der.) y G. Secc. E izq. dibuja 0.54 → RFI
Peralte zapata Z3 | 0.55 | m | Medido a escala: S-7 Secc. A
Peralte zapata Z4 | 0.5 | m | Medido a escala: S-8 Secc. C
Peralte zapata Z5 | 0.45 | m | Medido a escala: S-8 Secc. C
Peralte zapata Z6 | 0.5 | m | Medido a escala: S-8 Secc. C y S-7 Secc. B
Peralte zapata Z7 | 0.55 | m | Medido a escala: S-7 Secc. B
Peralte zapata Z8 | 0.45 | m | Medido a escala: S-8 Secc. G
Peralte cimiento corrido CC1 | 0.3 | m | Medido a escala: S-7 Secc. A y B (corona −4.64, fondo −4.94)
Peralte cimiento MC1 | 0.3 | m | Medido a escala: S-7 A/B, S-8 C (corona −4.64, fondo −4.95; lectura 0.31)
Altura muro MC1 (relleno) | 4.3 | m | Corona de cimiento −4.65 a NPT −0.35 (S-7/S-8)
Peralte solera SA |  | m | PENDIENTE – SA no está en la tabla de soleras S-7/S-8
Espesor concreto pobre | 0.04 | m | Dato – nota 1 detalle MC1; los cortes lo muestran bajo todos los cimientos
Espesor contrapiso CP | 0.1 | m | Dato – leyenda CP

## Zapatas
ZAPATAS – EXTRACCIÓN
Proyecto: Casa JPS – Sótano ¦ Planos S-1 (DXF), S-7 y S-8 (PDF) ¦ Rev. 1 – 2026-10-12 ¦ Unidades: m, m², m³
|  | m |  | m² |  | m³
ID | Tipo | Largo | Ancho | Área | Peralte | Volumen | Centro X | Centro Y | Observaciones
Z1-a | Z1 | 2.2 | 2.2 | 4.84 |  |  | -13.25 | -6.52
Z1-b | Z1 | 2.2 | 2.201 | 4.842 |  |  | -26.96 | -7.89
Z1-c | Z1 | 2.2 | 2.2 | 4.839 |  |  | 7.19 | -6.09
Z1-d | Z1 | 2.201 | 2.2 | 4.84 |  |  | 11.21 | 3.55
Z1-e | Z1 | 2.5 | 2.5 | 6.249 |  |  | 5.58 | 5.9 | Dibujada 2.50×2.50; las otras 4 Z1 miden 2.20×2.20 → RFI
Z2 | Z2 | 3.9 | 3.9 | 15.21 |  |  | -0.06 | 6.88
Z3-a | Z3 | 3.3 | 3.3 | 10.89 |  |  | -17.01 | 6.37 | Lado norte bajo MC1 (línea oculta); se toma 3.30 como Z3 típica
Z3-b | Z3 | 3.3 | 3.3 | 10.89 |  |  | -11.24 | 1.33
Z3-c | Z3 | 3.3 | 3.3 | 10.89 |  |  | -9.7 | -2.11
Z4 | Z4 | 2.5 | 2.5 | 6.25 |  |  | -25.07 | -5.75
Z5 | Z5 | 3.901 | 7.871 | 30.704 |  |  | -16.91 | -10.49 | Cotas en plano 7.90 × 3.90
Z6 | Z6 | 3.732 | 3.761 | 14.037 |  |  | -21.07 | -8.56 | Cuadrilátero no rectangular (lados 3.70–3.77)
Z7 | Z7 | 3.3 | 5.731 | 18.913 |  |  | -20.76 | -1.46 | Cota en plano 5.75
Z8 | Z8 | 6.548 | 7.093 | 46.445 |  |  | -1.38 | -0.22 | Cota en plano 6.35 vs 6.55 medido → RFI; CC1 embebido (S-8 Secc. G)
TOTAL | [8 empty] | 14 zapatas

## Cimientos
CIMIENTOS CORRIDOS – EXTRACCIÓN
Proyecto: Casa JPS – Sótano ¦ Planos S-1 (DXF), S-7 y S-8 (PDF) ¦ Rev. 1 – 2026-10-12 ¦ Unidades: m, m², m³
Grupo | Elemento | Concepto | Unidad | Cantidad | Método | Observaciones
Muro de contención | Cimiento MC1 1.00 | Huella bruta (incluye tramos bajo zapatas) | m² | 112.721 | Unión de franjas por pares de bordes + juntas | Verificación: semisuma de bordes = 111.86 ml (Δ 0.8 %)
Muro de contención | Cimiento MC1 1.00 | (−) Tramos bajo zapatas | m² | -31.794 | Intersección huella MC1 ∩ zapatas | Se asigna a la zapata (cimiento termina en cara de zapata)
Muro de contención | Cimiento MC1 1.00 | Huella neta | m² | 80.927 | Bruta − bajo zapatas | Cantidad de control para concreto y concreto pobre
Muro de contención | Cimiento MC1 1.00 | Longitud equivalente neta | ml | 80.927 | Huella neta / 1.00 | Ejes trazados en DXF: 75.51 ml (no incluyen juntas de esquina)
Muro de contención | Cimiento MC1 1.00 | Longitud equivalente bruta (muro continuo) | ml | 112.721 | Huella bruta / 1.00 | Base para muro, drenaje e impermeabilización
Edificación | Cimiento corrido CC1 0.70 | Huella bruta | m² | 38.326 | Unión de franjas − MC1
Edificación | Cimiento corrido CC1 0.70 | (−) Tramos bajo zapatas | m² | -16.402 | Intersección CC1 ∩ zapatas | Incluye 9.51 m² dentro de Z8 (= 13.59 ml) → RFI
Edificación | Cimiento corrido CC1 0.70 | Huella neta | m² | 21.925 | Bruta − bajo zapatas | Cantidad de control para concreto
Edificación | Cimiento corrido CC1 0.70 | Longitud equivalente neta | ml | 31.321 | Huella neta / 0.70 | Ejes en DXF: 27.73 ml; diferencia = franjas de CC1 que sobresalen de Z2, Z3 y Z8
Juntas y esquinas cerradas con polígono (coordenadas en DXF)
Muro de contención | MC1 | MC1 junta N (-11.4,8.0) | m² | 1.116 | Esquina ext. + esquina int. + proyecciones | Incluido en la huella (unión, sin doble conteo)
Muro de contención | MC1 | MC1 esquina NO (-19.2,8.0) | m² | 0.544 | Esquina ext. + esquina int. + proyecciones | Incluido en la huella (unión, sin doble conteo)
Muro de contención | MC1 | MC1 esquina O (-30.0,-8.3) | m² | 1.419 | Esquina ext. + esquina int. + proyecciones | Incluido en la huella (unión, sin doble conteo)
Muro de contención | MC1 | MC1 remate O junto a Z1 (-28.0,-7.2) | m² | 0.204 | Esquina ext. + esquina int. + proyecciones | Incluido en la huella (unión, sin doble conteo)
Muro de contención | MC1 | MC1 esquina S (-18.0,-17.3) | m² | 1 | Esquina ext. + esquina int. + proyecciones | Incluido en la huella (unión, sin doble conteo)
Muro de contención | MC1 | MC1 junta SE de Z8 (1.9,-3.8) | m² | 0.195 | Esquina ext. + esquina int. + proyecciones | Incluido en la huella (unión, sin doble conteo)
Muro de contención | MC1 | MC1 junta NE de Z2 (2.1,6.8) | m² | 0.492 | Esquina ext. + esquina int. + proyecciones | Incluido en la huella (unión, sin doble conteo)
Edificación | CC1 | CC1 esquina E (3.7,0.8) | m² | 0.328 | Esquina ext. + esquina int. + proyecciones | Incluido en la huella (unión, sin doble conteo)

## Soleras SA
SOLERA SA 0.30 – EXTRACCIÓN
Proyecto: Casa JPS – Sótano ¦ Planos S-1 (DXF), S-7 y S-8 (PDF) ¦ Rev. 1 – 2026-10-12 ¦ Unidades: m, m², m³
Tramo | Longitud según trazo | Unidad | Observaciones
SA-01 | 7.688 | ml | De (-12.79, -6.82) a (-19.15, -2.50)
SA-02 | 5.77 | ml | De (-20.81, -8.21) a (-19.53, -2.59)
SA-03 | 5.896 | ml | De (-15.84, -11.88) a (-20.75, -8.61)
SA-04 | 4.617 | ml | De (-16.71, -13.00) a (-20.56, -10.45)
SA-05 | 0.437 | ml | De (-26.78, -8.30) a (-26.54, -7.94)
SA-06 | 1.048 | ml | De (-26.30, -7.58) a (-25.71, -6.71)
SA-07 | 5.452 | ml | De (-24.93, -5.54) a (-21.91, -1.00)
SA-08 | 8.1 | ml | De (-21.63, -0.58) a (-17.15, 6.16)
SA-09 | 8.262 | ml | De (-19.23, -2.14) a (-11.69, 1.24)
SA-10 | 3.814 | ml | De (-11.21, 1.03) a (-9.80, -2.51)
SA-11 | 6.978 | ml | De (-16.79, 6.22) a (-11.65, 1.49)
SA-12 | 0.637 | ml | De (-25.56, -6.48) a (-25.21, -5.96)
TOTAL |  | ml | Trazo entre extremos dibujados (cruza zapatas hasta columna)
Neto | 26.344 | ml | Fuera de huella de zapatas (huella neta 7.903 m² / 0.30)

## Pendientes
PENDIENTES, RFI Y SUPUESTOS
Proyecto: Casa JPS – Sótano ¦ Planos S-1 (DXF), S-7 y S-8 (PDF) ¦ Rev. 1 – 2026-10-12 ¦ Unidades: m, m², m³
No. | Tipo | Descripción | Impacto
1 | Dato faltante | Peraltes y niveles medidos a escala en cortes S-7/S-8 (ver Parámetros). Siguen faltando: peralte de Z1 (no se corta), armados de zapatas/CC1/MC1, sección de SA y nivel de terreno natural para excavación general y relleno. | Concreto de Z1, acero, excavación general y relleno
2 | RFI | Z1 al NE (Z1-e) está dibujada de 2.50 × 2.50; las otras cuatro Z1 miden 2.20 × 2.20. | Δ 1.41 m² de área
3 | RFI | Z8 mide 6.55 × 7.09 m en planta; la cota del plano indica 6.35. Se cuantificó lo dibujado. | Δ 0.20 × 7.09 × 0.45 = 0.64 m³
4 | RFI | Solera SA: confirmar si se mide entre caras de zapata (26.34 ml) o de columna a columna según trazo (58.70 ml). | Hasta 32 ml de diferencia
5 | Pendiente | Dos remates de cimiento de 0.80 m de ancho que salen de Z1-d y Z1-e (NE) no se cuantificaron (≈ 0.8 m² c/u). | Menor
6 | Supuesto | Intersecciones: zapata > MC1 > CC1. Cada cimiento termina en la cara de la zapata o del cimiento que lo cruza. | Sin dobles conteos
7 | RFI | Z2 en S-8 Sección E (izquierda) se dibuja con 0.54 m de peralte; en S-7 A, S-8 E (derecha) y G mide 0.45 m. Se usó 0.45. | Δ 0.09 m × 15.21 m² = 1.37 m³
8 | Resuelto | En S-8 Sección G y S-7 Sección A el CC1 queda embebido dentro de Z8, Z2 y Z3: se confirma excluir el CC1 dentro de zapatas.
9 | Supuesto | Drenaje francés, geocompuesto e impermeabilización a todo lo largo de la cara del MC1 (112.72 ml, incluye columnas) y altura retenida = 4.30 m. El terreno natural exterior no está acotado. | Ajustar con nivel de terreno
10 | Limitación | Bordes de MC1 dibujados a 1.005–1.016 m en vez de 1.00 (imprecisión de dibujo); se usó el ancho dibujado. | < 1 %
11 | Limitación | Archivo entregado en DXF. Abrir en AutoCAD y guardar como DWG con el mismo nombre; crear allí los filtros de grupo (Cuantificación > Cimentación / Muro de contención) y ejecutar PURGE + AUDIT.