## RESUMEN
Clase | Longitud automática | Longitud a mano (DXF) | Diferencia DXF | Diferencia DXF % | Longitud a mano (Excel) | Diferencia Excel | Diferencia Excel % | Unidad | Objetos automáticos | Objetos a mano | Faltantes | Sobrantes
Cimiento 0.40 | 43.2 | 45.2 |  |  | 45.2 |  |  | m | 11 | 12 | 1 | 0
Cimiento 0.50 | 6 | 6 |  |  | 6 |  |  | m | 1 | 1 | 0 | 0
Muro 10cm | 2.9 | 2.9 |  |  | 2.9 |  |  | m | 1 | 1 | 0 | 0
Muro 15cm | 41.875 | 43.875 |  |  | 43.875 |  |  | m | 12 | 13 | 1 | 0
Muro 20cm | 6 | 6 |  |  | 6 |  |  | m | 1 | 1 | 0 | 0
Vano 15cm | 1.825 | 0.9 |  |  | 0.9 |  |  | m | 2 | 1 | 0 | 1

## FALTANTES
Clase | Capa | Handle | Longitud (m) | Cubierto por automático | X inicio (m) | Y inicio (m) | X fin (m) | Y fin (m)
Muro 15cm | N1 Muro de 15cm | 40 | 2 | 0% | 50 | 0 | 52 | 0
Cimiento 0.40 | Cimiento corrido CC1 de 0.40 x 0.20 m | 4E | 2 | 0% | 50 | 0 | 52 | 0

## SOBRANTES
Clase | Capa | Handle | Longitud (m) | Cubierto por a mano | X inicio (m) | Y inicio (m) | X fin (m) | Y fin (m)
Vano 15cm | N1 Muro de 15cm - Vano puerta | 132 | 0.925 | 0% | 93 | 0 | 93.925 | 0

## DETALLE
Origen | Clase | Capa | Handle | Longitud (m) | Cubierto por el otro | X inicio (m) | Y inicio (m) | X fin (m) | Y fin (m)
automático | Cimiento 0.40 | Cimiento corrido CC-PRUEBA1 de 0.40 x 0.20 m | E0 | 4 | 100% | 0 | 0 | 4 | 0
automático | Cimiento 0.40 | Cimiento corrido CC-PRUEBA1 de 0.40 x 0.20 m | E1 | 3 | 100% | 10 | 0 | 10 | 3
automático | Cimiento 0.40 | Cimiento corrido CC-PRUEBA1 de 0.40 x 0.20 m | E1 | 4 | 100% | 14 | 0 | 10 | 0
automático | Cimiento 0.40 | Cimiento corrido CC-PRUEBA1 de 0.40 x 0.20 m | E2 | 6 | 100% | 20 | 0 | 26 | 0
automático | Cimiento 0.40 | Cimiento corrido CC-PRUEBA1 de 0.40 x 0.20 m | E9 | 2.8 | 100% | 23 | 0.2 | 23 | 3
automático | Cimiento 0.40 | Cimiento corrido CC-PRUEBA1 de 0.40 x 0.20 m | E3 | 6 | 100% | 30 | 0 | 36 | 0
automático | Cimiento 0.40 | Cimiento corrido CC-PRUEBA1 de 0.40 x 0.20 m | E7 | 1.8 | 100% | 33 | -2 | 33 | -0.2
automático | Cimiento 0.40 | Cimiento corrido CC-PRUEBA1 de 0.40 x 0.20 m | E8 | 1.8 | 100% | 33 | 0.2 | 33 | 2
automático | Cimiento 0.40 | Cimiento corrido CC-PRUEBA1 de 0.40 x 0.20 m | E4 | 6 | 100% | 40 | 0 | 46 | 0
automático | Cimiento 0.40 | Cimiento corrido CC-PRUEBA1 de 0.40 x 0.20 m | E5 | 3.8 | 100% | 90 | 0 | 93.8 | 0
automático | Cimiento 0.40 | Cimiento corrido CC-PRUEBA1 de 0.40 x 0.20 m | E6 | 4 | 100% | 94 | -2 | 94 | 2
automático | Cimiento 0.50 | Cimiento corrido CC-PRUEBA2 de 0.50 x 0.20 m | DF | 6 | 100% | 60 | -6.9389e-18 | 66 | -6.9389e-18
automático | Muro 10cm | N1 Muro de 10cm | 162 | 2.9 | 100% | 63 | 0.1 | 63 | 3
automático | Muro 15cm | N1 Muro de 15cm | F2 | 4 | 100% | 0 | 0 | 4 | 0
automático | Muro 15cm | N1 Muro de 15cm | FA | 4.075 | 98.16% | 9.925 | 0 | 14 | 0
automático | Muro 15cm | N1 Muro de 15cm | 15A | 2.925 | 100% | 10 | 0.075 | 10 | 3
automático | Muro 15cm | N1 Muro de 15cm | 102 | 6 | 100% | 20 | 0 | 26 | 0
automático | Muro 15cm | N1 Muro de 15cm | 152 | 2.925 | 100% | 23 | 0.075 | 23 | 3
automático | Muro 15cm | N1 Muro de 15cm | 10A | 6 | 100% | 30 | 0 | 36 | 0
automático | Muro 15cm | N1 Muro de 15cm | 142 | 1.925 | 100% | 33 | -2 | 33 | -0.075
automático | Muro 15cm | N1 Muro de 15cm | 14A | 1.925 | 100% | 33 | 0.075 | 33 | 2
automático | Muro 15cm | N1 Muro de 15cm | 112 | 2 | 100% | 40 | 0 | 42 | 0
automático | Muro 15cm | N1 Muro de 15cm | 122 | 3.1 | 100% | 42.9 | 0 | 46 | 0
automático | Muro 15cm | N1 Muro de 15cm | 12A | 3 | 100% | 90 | 0 | 93 | 0
automático | Muro 15cm | N1 Muro de 15cm | 13A | 4 | 100% | 94 | -2 | 94 | 2
automático | Muro 20cm | N1 Muro de 20cm | EA | 6 | 100% | 60 | 0 | 66 | 0
automático | Vano 15cm | N1 Muro de 15cm - Vano puerta | 11A | 0.9 | 100% | 42 | 0 | 42.9 | 0
automático | Vano 15cm | N1 Muro de 15cm - Vano puerta | 132 | 0.925 | 0% | 93 | 0 | 93.925 | 0
a mano | Cimiento 0.40 | Cimiento corrido CC1 de 0.40 x 0.20 m | 44 | 4 | 100% | 0 | 0 | 4 | 0
a mano | Cimiento 0.40 | Cimiento corrido CC1 de 0.40 x 0.20 m | 45 | 3 | 100% | 10 | 0 | 10 | 3
a mano | Cimiento 0.40 | Cimiento corrido CC1 de 0.40 x 0.20 m | 45 | 4 | 100% | 14 | 0 | 10 | 0
a mano | Cimiento 0.40 | Cimiento corrido CC1 de 0.40 x 0.20 m | 46 | 6 | 100% | 20 | 0 | 26 | 0
a mano | Cimiento 0.40 | Cimiento corrido CC1 de 0.40 x 0.20 m | 47 | 2.8 | 100% | 23 | 0.2 | 23 | 3
a mano | Cimiento 0.40 | Cimiento corrido CC1 de 0.40 x 0.20 m | 4A | 6 | 100% | 30 | 0 | 36 | 0
a mano | Cimiento 0.40 | Cimiento corrido CC1 de 0.40 x 0.20 m | 4B | 1.8 | 100% | 33 | -2 | 33 | -0.2
a mano | Cimiento 0.40 | Cimiento corrido CC1 de 0.40 x 0.20 m | 4C | 1.8 | 100% | 33 | 0.2 | 33 | 2
a mano | Cimiento 0.40 | Cimiento corrido CC1 de 0.40 x 0.20 m | 4D | 6 | 100% | 40 | 0 | 46 | 0
a mano | Cimiento 0.40 | Cimiento corrido CC1 de 0.40 x 0.20 m | 4E | 2 | 0% | 50 | 0 | 52 | 0
a mano | Cimiento 0.40 | Cimiento corrido CC1 de 0.40 x 0.20 m | 4F | 3.8 | 100% | 90 | 0 | 93.8 | 0
a mano | Cimiento 0.40 | Cimiento corrido CC1 de 0.40 x 0.20 m | 50 | 4 | 100% | 94 | -2 | 94 | 2
a mano | Cimiento 0.50 | Cimiento corrido CC2 de 0.50 x 0.20 m | 49 | 6 | 100% | 60 | 0 | 66 | 0
a mano | Muro 10cm | N1 Muro de 10cm | 38 | 2.9 | 100% | 63 | 0.1 | 63 | 3
a mano | Muro 15cm | N1 Muro de 15cm | 30 | 4 | 100% | 0 | 0 | 4 | 0
a mano | Muro 15cm | N1 Muro de 15cm | 31 | 4 | 100% | 10 | 0 | 14 | 0
a mano | Muro 15cm | N1 Muro de 15cm | 32 | 3 | 97.5% | 10 | 0 | 10 | 3
a mano | Muro 15cm | N1 Muro de 15cm | 33 | 6 | 100% | 20 | 0 | 26 | 0
a mano | Muro 15cm | N1 Muro de 15cm | 34 | 2.925 | 100% | 23 | 0.075 | 23 | 3
a mano | Muro 15cm | N1 Muro de 15cm | 39 | 6 | 100% | 30 | 0 | 36 | 0
a mano | Muro 15cm | N1 Muro de 15cm | 3A | 1.925 | 100% | 33 | -2 | 33 | -0.075
a mano | Muro 15cm | N1 Muro de 15cm | 3B | 1.925 | 100% | 33 | 0.075 | 33 | 2
a mano | Muro 15cm | N1 Muro de 15cm | 3C | 2 | 100% | 40 | 0 | 42 | 0
a mano | Muro 15cm | N1 Muro de 15cm | 3F | 3.1 | 100% | 42.9 | 0 | 46 | 0
a mano | Muro 15cm | N1 Muro de 15cm | 40 | 2 | 0% | 50 | 0 | 52 | 0
a mano | Muro 15cm | N1 Muro de 15cm | 41 | 3 | 100% | 90 | 0 | 93 | 0
a mano | Muro 15cm | N1 Muro de 15cm | 42 | 4 | 100% | 94 | -2 | 94 | 2
a mano | Muro 20cm | N1 Muro de 20cm | 36 | 6 | 100% | 60 | 0 | 66 | 0
a mano | Vano 15cm | N1 Muro de 15cm - Vano puerta | 3E | 0.9 | 100% | 42 | 0 | 42.9 | 0

## PARAMETROS
Parámetro | Valor
DXF automático | ejemplos/SALIDA_prueba_muros_2026-10-15_184105/prueba_muros - CUANT.dxf
DXF a mano | tests/manual_prueba.dxf
Excel a mano | tests/manual_prueba.xlsx
Filas leídas del Excel | 28
Factor a metros | 1
Distancia máxima entre ejes (m) | 0.1
Tolerancia angular (°) | 5
LINE en capas (no sumadas) automático / a mano | 0 / 0
Patrones de capa | {"vano": "Muro de (\\d+)\\s*cm.*Vano", "muro": "Muro de (\\d+)\\s*cm", "cimiento": "Cimiento corrido"}