## DATOS
ID | Elemento | Capa | Espesor de muro (m) | Tipo de cimiento | Ancho de cimiento (m) | Peralte de cimiento (m) | Longitud | Unidad longitud | Altura | Unidad altura | Área | Unidad área | Handle | X inicio (m) | Y inicio (m) | X fin (m) | Y fin (m) | Observaciones
C-001 | Cimiento corrido | Cimiento corrido MC1 de 0.50 x 0.20 m | 0.2 | MC1 | 0.5 | 0.2 | 6 | m |  |  |  |  | EA | 60 | -6.9389e-18 | 66 | -6.9389e-18
C-002 | Cimiento corrido | Cimiento corrido CC1 de 0.40 x 0.20 m | 0.15 | CC1 | 0.4 | 0.2 | 4 | m |  |  |  |  | EB | 0 | 0 | 4 | 0
C-003 | Cimiento corrido | Cimiento corrido CC1 de 0.40 x 0.20 m | 0.15 | CC1 | 0.4 | 0.2 | 7 | m |  |  |  |  | EC | 14 | 0 | 10 | 3 | polilínea unida en esquina (3 vértices)
C-004 | Cimiento corrido | Cimiento corrido CC1 de 0.40 x 0.20 m | 0.15 | CC1 | 0.4 | 0.2 | 6 | m |  |  |  |  | ED | 20 | 0 | 26 | 0
C-005 | Cimiento corrido | Cimiento corrido CC1 de 0.40 x 0.20 m | 0.15 | CC1 | 0.4 | 0.2 | 6 | m |  |  |  |  | EE | 30 | 0 | 36 | 0
C-006 | Cimiento corrido | Cimiento corrido CC1 de 0.40 x 0.20 m | 0.15 | CC1 | 0.4 | 0.2 | 6 | m |  |  |  |  | EF | 40 | 0 | 46 | 0
C-007 | Cimiento corrido | Cimiento corrido CC1 de 0.40 x 0.20 m | 0.15 | CC1 | 0.4 | 0.2 | 3.8 | m |  |  |  |  | F0 | 90 | 0 | 93.8 | 0
C-008 | Cimiento corrido | Cimiento corrido CC1 de 0.40 x 0.20 m | 0.15 | CC1 | 0.4 | 0.2 | 4 | m |  |  |  |  | F1 | 94 | -2 | 94 | 2
C-009 | Cimiento corrido | Cimiento corrido CC1 de 0.40 x 0.20 m | 0.15 | CC1 | 0.4 | 0.2 | 1.8 | m |  |  |  |  | F2 | 33 | -2 | 33 | -0.2
C-010 | Cimiento corrido | Cimiento corrido CC1 de 0.40 x 0.20 m | 0.15 | CC1 | 0.4 | 0.2 | 1.8 | m |  |  |  |  | F3 | 33 | 0.2 | 33 | 2
C-011 | Cimiento corrido | Cimiento corrido CC1 de 0.40 x 0.20 m | 0.15 | CC1 | 0.4 | 0.2 | 2.8 | m |  |  |  |  | F4 | 23 | 0.2 | 23 | 3
M-001 | Muro | N1 Muro de 20cm | 0.2 |  |  |  | 6 | m | 2.8 | m |  | m² | F5 | 60 | -6.9389e-18 | 66 | -6.9389e-18
M-002 | Muro | N1 Muro de 15cm | 0.15 |  |  |  | 4 | m | 2.8 | m |  | m² | FD | 0 | 0 | 4 | 0
M-003 | Muro | N1 Muro de 15cm | 0.15 |  |  |  | 3.925 | m | 2.8 | m |  | m² | 105 | 10.075 | 0 | 14 | 0
M-004 | Muro | N1 Muro de 15cm | 0.15 |  |  |  | 6 | m | 2.8 | m |  | m² | 10D | 20 | 0 | 26 | 0
M-005 | Muro | N1 Muro de 15cm | 0.15 |  |  |  | 6 | m | 2.8 | m |  | m² | 115 | 30 | 0 | 36 | 0
M-006 | Muro | N1 Muro de 15cm | 0.15 |  |  |  | 2 | m | 2.8 | m |  | m² | 11D | 40 | 0 | 42 | 0
V-001 | Vano puerta | N1 Muro de 15cm - Vano puerta | 0.15 |  |  |  | 0.9 | m |  |  |  |  | 125 | 42 | 0 | 42.9 | 0 | paño sobre vano no calculado (falta altura de vano)
M-007 | Muro | N1 Muro de 15cm | 0.15 |  |  |  | 3.1 | m | 2.8 | m |  | m² | 12D | 42.9 | 0 | 46 | 0
M-008 | Muro | N1 Muro de 15cm | 0.15 |  |  |  | 3 | m | 2.8 | m |  | m² | 135 | 90 | 0 | 93 | 0
V-002 | Vano puerta | N1 Muro de 15cm - Vano puerta | 0.15 |  |  |  | 0.925 | m |  |  |  |  | 13D | 93 | 0 | 93.925 | 0 | vano en extremo libre hasta la cara del muro que cruza: verificar; paño sobre vano no calculado (falta altura de vano)
M-009 | Muro | N1 Muro de 15cm | 0.15 |  |  |  | 4 | m | 2.8 | m |  | m² | 145 | 94 | -2 | 94 | 2
M-010 | Muro | N1 Muro de 15cm | 0.15 |  |  |  | 1.925 | m | 2.8 | m |  | m² | 14D | 33 | -2 | 33 | -0.075
M-011 | Muro | N1 Muro de 15cm | 0.15 |  |  |  | 1.925 | m | 2.8 | m |  | m² | 155 | 33 | 0.075 | 33 | 2
M-012 | Muro | N1 Muro de 15cm | 0.15 |  |  |  | 2.925 | m | 2.8 | m |  | m² | 15D | 23 | 0.075 | 23 | 3
M-013 | Muro | N1 Muro de 15cm | 0.15 |  |  |  | 2.925 | m | 2.8 | m |  | m² | 165 | 10 | 0.075 | 10 | 3
M-014 | Muro | N1 Muro de 10cm | 0.1 |  |  |  | 2.95 | m | 2.8 | m |  | m² | 16D | 63 | 0.05 | 63 | 3

## RESUMEN
Elemento | Capa | Cantidad de objetos | Unidad cantidad | Longitud | Unidad longitud | Área | Unidad área
Cimiento corrido | Cimiento corrido CC1 de 0.40 x 0.20 m |  | u |  | m
Cimiento corrido | Cimiento corrido MC1 de 0.50 x 0.20 m |  | u |  | m
Muro | N1 Muro de 10cm |  | u |  | m |  | m²
Muro | N1 Muro de 15cm |  | u |  | m |  | m²
Muro | N1 Muro de 20cm |  | u |  | m |  | m²
Vano puerta | N1 Muro de 15cm - Vano puerta |  | u |  | m
Total Cimiento corrido | (todas las capas) |  | u |  | m
Total Muro | (todas las capas) |  | u |  | m |  | m²
Total Vano puerta | (todas las capas) |  | u |  | m

## REVISION
Marca | Motivo | X (m) | Y (m) | Handles de origen | Detalle | Motivo | Marcas
R001 | esquina en L sin mocheta | 10 | 0 |  | encuentro en L de muros de 0.15 y 0.15 m sin mocheta ni columna: por la regla del motor (medio espesor propio) la esquina queda sin muro; si hay mocheta, marcar su capa | eje muy corto
R002 | eje muy corto | 80.06 | 0 | A9 | eje de 0.120 m (< 0.2 m), espesor 0.15 m | espesor fuera de lista
R003 | espesor fuera de lista | 71.5 | 0 | A5, A6, A7, A8 | par de líneas a 0.250 m en 3.000 m (lista: 0.10, 0.15, 0.20) | esquina en L sin mocheta
R004 | segmento sin pareja | 51 | 0 | A4 | sin paralela a distancia de muro; sin reconocer 2.000 de 2.000 m | segmento sin pareja

## PARAMETROS
Parámetro | Valor | Unidad
Plano original | /home/user/AGENTES-DE-CLOUDE/cuantificador/tests/prueba_muros.dxf
sha256 original | d751f44235a6c2a1b6f5e38a85d23bbba19073c134d8cce648c9dbd4e4eed929
Copia de trabajo | ejemplos/SALIDA_prueba_muros_2026-10-15_195635/prueba_muros - COPIA ORIGINAL.dxf
DXF de salida | ejemplos/SALIDA_prueba_muros_2026-10-15_195635/prueba_muros - CUANT.dxf
Capas de origen | A-MURO
$INSUNITS | 6 (m)
Factor a metros | 1 | m/unidad
Espesores | 0.10, 0.15, 0.20 | m
Nivel | N1
Altura de muro | 2.8 | m
Tolerancia de espesor | 0.005 | m
Tolerancia angular | 0.5 | °
Unión de ejes colineales hasta | 0.25 | m
Vano de puerta | 0.7 a 1.5 | m
Umbral de eje corto | 0.2 | m
Snap de esquinas | 0.03 | m
Tipos de cimiento (tabla del proyecto) | {"CC1": {"ancho": 0.4, "peralte": 0.2, "color": 2, "color_dentro": 52}, "MC1": {"ancho": 0.5, "peralte": 0.2, "color": 4, "color_dentro": 144}} | m
Espesores sin cimiento | 0.10 | m
Distancia máxima etiqueta - eje | 2.2 | m
Etiquetas de cimiento leídas | 11 | u
Capas de columnas / mochetas | (ninguna)
Capas de zapatas | (ninguna)
Ventana de análisis | (todo el modelo) | m
Blocks del emplantillado | 0 | u
Tipo de cimiento por defecto (sin etiqueta) | {}
Espesor declarado por capa | (ninguno) | m
Fecha | 2026-10-15 19:56:35