## RESUMEN
CASA JPS - RESUMEN CUANTIFICACION DE CIMENTACION (SOTANO, plano S-1)
Concepto | Unidad | Cantidad | Fuente
Zapatas (todas) - cantidad | unidad |  | ZAPATAS
Concreto zapatas | m3 |  | ZAPATAS
Cimiento CC1 0.70x0.25 fuera de zapata | ml |  | CIMIENTOS CORRIDOS
Cimiento MC1 1.00x0.30 fuera de zapata | ml |  | CIMIENTOS CORRIDOS
Franja 0.82 (MC1?) fuera de zapata - RFI-03 | ml |  | CIMIENTOS CORRIDOS
Solera de amarre SA 0.30x0.30 | ml |  | CIMIENTOS CORRIDOS
Concreto cimientos corridos + SA | m3 |  | CIMIENTOS CORRIDOS
CONCRETO TOTAL CIMENTACION | m3
Excavacion | m3
Relleno compactado | m3
Extraccion de material (excavacion x abundamiento, criterio libro V2) | m3
Extraccion de sobrante si se rellena con material propio: (Exc - Relleno) x abundamiento | m3 |  | Alternativa
Concreto de limpieza e=0.03 | m3

## PARAMETROS
CASA JPS - CUANTIFICACION DE CIMENTACION (SOTANO) - PARAMETROS
Parametro | Valor | Unidad | Etiqueta | Fuente
Factor de abundamiento (extraccion) | 1.35 | - | [Supuesto] | Criterio del libro Cuant Obra Gris V2 (L6=J6*1.35)
Espesor concreto de limpieza / pastilla | 0.03 | m | [Supuesto] | Encabezado M5 del libro V2 (e=0.03 m)

## ZAPATAS
ZAPATAS - SOTANO (plano S-1)
Elemento | Ubicacion (centro X,Y m) | Lado A medido (m) | Lado B medido (m) | Lado A calc. (m) | Lado B calc. (m) | Espesor t (m) | Prof. desplante Df (m) | Cantidad | Area planta (m2) | Concreto (m3) | Excavacion (m3) | Relleno (m3) | Extraccion (m3) | Concreto limpieza (m3) | Metodo | Fuente t y Df | Observaciones
Z5 | (-16.90, -10.49) | 3.903 | 7.872 | 3.9 | 7.87 | 0.45 | 1.1 | 1 | [6 empty] | Contorno capa ZAPATA medido en ejes propios (rotados); conteo por etiqueta Z# | [Dato no verificable] t y Df del libro Cuant Obra Gris V2; cuadro de zapatas no esta en el DXF | Contorno parcial; lado mayor medido 7.87 (version V2 uso 7.90). RFI-02
Z6 | (-21.07, -8.56) | 3.767 | 3.773 | 3.77 | 3.77 | 0.5 | 1.15 | 1 | [6 empty] | Contorno capa ZAPATA medido en ejes propios (rotados); conteo por etiqueta Z# | [Dato no verificable] t y Df del libro Cuant Obra Gris V2; cuadro de zapatas no esta en el DXF | Contorno con rotacion irregular (76.5-77.2 grados); medido 3.77x3.77 (V2 uso 3.75). RFI-02
Z7 | (-20.76, -1.46) | 3.301 | 5.732 | 3.3 | 5.73 | 0.55 | 1.2 | 1 | [6 empty] | Contorno capa ZAPATA medido en ejes propios (rotados); conteo por etiqueta Z# | [Dato no verificable] t y Df del libro Cuant Obra Gris V2; cuadro de zapatas no esta en el DXF | Medido 3.30x5.73 (V2 uso 5.75). RFI-02
Z4 | (-25.07, -5.75) | 2.501 | 2.501 | 2.5 | 2.5 | 0.5 | 1.15 | 1 | [6 empty] | Contorno capa ZAPATA medido en ejes propios (rotados); conteo por etiqueta Z# | [Dato no verificable] t y Df del libro Cuant Obra Gris V2; cuadro de zapatas no esta en el DXF
Z1-a (oeste) | (-26.96, -7.89) | 2.201 | 2.201 | 2.2 | 2.2 | 0.45 | 1.1 | 1 | [6 empty] | Contorno capa ZAPATA medido en ejes propios (rotados); conteo por etiqueta Z# | [Dato no verificable] t y Df del libro Cuant Obra Gris V2; cuadro de zapatas no esta en el DXF
Z1-b (centro) | (-13.25, -6.52) | 2.2 | 2.201 | 2.2 | 2.2 | 0.45 | 1.1 | 1 | [6 empty] | Contorno capa ZAPATA medido en ejes propios (rotados); conteo por etiqueta Z# | [Dato no verificable] t y Df del libro Cuant Obra Gris V2; cuadro de zapatas no esta en el DXF
Z1-c (NE, dibujada 2.50) | (5.58, 5.90) | 2.502 | 2.502 | 2.2 | 2.2 | 0.45 | 1.1 | 1 | [6 empty] | Contorno capa ZAPATA medido en ejes propios (rotados); conteo por etiqueta Z# | [Dato no verificable] t y Df del libro Cuant Obra Gris V2; cuadro de zapatas no esta en el DXF | DISCREPANCIA: etiqueta Z1 pero el contorno dibujado mide 2.50x2.50. Se cuantifica como Z1 2.20x2.20 (4 de 5 Z1 miden 2.20). Si fuera 2.50: +1.41 m2, +0.64 m3 concreto. RFI-01
Z1-d (E) | (11.21, 3.55) | 2.201 | 2.202 | 2.2 | 2.2 | 0.45 | 1.1 | 1 | [6 empty] | Contorno capa ZAPATA medido en ejes propios (rotados); conteo por etiqueta Z# | [Dato no verificable] t y Df del libro Cuant Obra Gris V2; cuadro de zapatas no esta en el DXF
Z1-e (SE) | (7.19, -6.09) | 2.201 | 2.202 | 2.2 | 2.2 | 0.45 | 1.1 | 1 | [6 empty] | Contorno capa ZAPATA medido en ejes propios (rotados); conteo por etiqueta Z# | [Dato no verificable] t y Df del libro Cuant Obra Gris V2; cuadro de zapatas no esta en el DXF
Z8 | (-1.39, -0.22) | 6.548 | 7.093 | 6.55 | 7.09 | 0.45 | 1.1 | 1 | [6 empty] | Contorno capa ZAPATA medido en ejes propios (rotados); conteo por etiqueta Z# | [Dato no verificable] t y Df del libro Cuant Obra Gris V2; cuadro de zapatas no esta en el DXF | Contorno de 6.55x7.09 m (46.4 m2): libro a mano usa Z-8 2.50x2.50 x3. Cuadro de zapatas no disponible (xref sin vincular). RFI-02
Z2 | (-0.06, 6.89) | 3.9 | 3.9 | 3.9 | 3.9 | 0.45 | 1.1 | 1 | [6 empty] | Contorno capa ZAPATA medido en ejes propios (rotados); conteo por etiqueta Z# | [Dato no verificable] t y Df del libro Cuant Obra Gris V2; cuadro de zapatas no esta en el DXF | Libro a mano: Z-2 2.30x2.30 x4. Plano: 1 contorno 3.90x3.90. RFI-02
Z3-a | (-11.24, 1.33) | 3.3 | 3.3 | 3.3 | 3.3 | 0.55 | 1.2 | 1 | [6 empty] | Contorno capa ZAPATA medido en ejes propios (rotados); conteo por etiqueta Z# | [Dato no verificable] t y Df del libro Cuant Obra Gris V2; cuadro de zapatas no esta en el DXF
Z3-b | (-9.70, -2.11) | 3.3 | 3.3 | 3.3 | 3.3 | 0.55 | 1.2 | 1 | [6 empty] | Contorno capa ZAPATA medido en ejes propios (rotados); conteo por etiqueta Z# | [Dato no verificable] t y Df del libro Cuant Obra Gris V2; cuadro de zapatas no esta en el DXF
Z3-c | (-17.01, 6.37) | 3.3 | 3.3 | 3.3 | 3.3 | 0.55 | 1.2 | 1 | [6 empty] | Contorno capa ZAPATA medido en ejes propios (rotados); conteo por etiqueta Z# | [Dato no verificable] t y Df del libro Cuant Obra Gris V2; cuadro de zapatas no esta en el DXF | Borde superior oculto bajo MC1; lado B asumido 3.30 igual a las otras Z3 [Supuesto]
TOTAL ZAPATAS
RESUMEN POR TIPO
Tipo | Dimension calc. (m) | Cantidad | Concreto (m3) | Excavacion (m3)
Z1 | 2.20 x 2.20 x 0.45
Z2 | 3.90 x 3.90 x 0.45
Z3 | 3.30 x 3.30 x 0.55
Z4 | 2.50 x 2.50 x 0.50
Z5 | 3.90 x 7.87 x 0.45
Z6 | 3.77 x 3.77 x 0.50
Z7 | 3.30 x 5.73 x 0.55
Z8 | 6.55 x 7.09 x 0.45

## CIMIENTOS CORRIDOS
CIMIENTOS CORRIDOS Y SOLERA DE AMARRE - SOTANO (plano S-1)
Elemento | Ancho medido en planta (m) | Area bruta planta (m2) | Area dentro de zapatas (m2) | Area neta (m2) | Longitud bruta equiv. (ml) | Longitud neta equiv. (ml) | Ancho calc. (m) | Peralte (m) | Prof. Df (m) | Long. para concreto (ml) | Concreto (m3) | Excavacion (m3) | Relleno (m3) | Extraccion (m3) | Concreto limpieza (m3) | Metodo | Fuente peralte y Df | Observaciones
Cimiento corrido CC1 | 0.7 | 39.682 | 17.845 |  |  |  | 0.7 | 0.25 | 1.05 | [6 empty] | Pares de bordes paralelos en capa (CIMIENTO 004 / S-solera de amarre 003) -> franjas; area/ancho = longitud equivalente; descuento = interseccion con contornos de zapata | [Dato no verificable] peralte y Df del libro V2; ancho SI verificado en planta | Version V2: 32.73 ml fuera de zapata; libro a mano 55.78 ml (bruto). Coincide con el bruto medido 56.69 ml.
Cimiento corrido MC1 (muro de contencion) | 1 | 115.021 | 36.335 |  |  |  | 1 | 0.3 | 1.3 | [6 empty] | Pares de bordes paralelos en capa (CIMIENTO 004 / S-solera de amarre 003) -> franjas; area/ancho = longitud equivalente; descuento = interseccion con contornos de zapata | [Dato no verificable] peralte y Df del libro V2; ancho SI verificado en planta | Version V2: 81.44 ml; a mano 123.41 ml. Bruto medido 115.02 ml (eje muro contencion V2 = 114.83 ml).
Franja 0.82 m etiquetada MC1 (x -15.36 a -11.79, y 6.21 a 7.04) | 0.82 | 3.401 | 0.462 |  |  |  | 0.82 | 0.3 | 1.3 | [6 empty] | Pares de bordes paralelos en capa (CIMIENTO 004 / S-solera de amarre 003) -> franjas; area/ancho = longitud equivalente; descuento = interseccion con contornos de zapata | [Dato no verificable] peralte y Df del libro V2; ancho SI verificado en planta | Rectangulo cerrado de 3.57x0.82 m en capa CIMIENTO entre CC1 y MC1. No coincide con ancho tipo. RFI-03. Se cuantifica con su ancho dibujado [Supuesto: peralte y Df de MC1]
Solera de amarre SA | 0.3 | 18.132 | 10.24 |  |  |  | 0.3 | 0.3 | 0.55 | [6 empty] | Pares de bordes paralelos en capa (CIMIENTO 004 / S-solera de amarre 003) -> franjas; area/ancho = longitud equivalente; descuento = interseccion con contornos de zapata | [Dato no verificable] peralte y Df del libro V2; ancho SI verificado en planta | Concreto con longitud bruta (la SA pasa sobre la zapata, desplante 0.55 < cara superior de zapata). Excavacion solo fuera de zapata. V2: 59.68 ml
TOTAL

## OBSERVACIONES Y RFI
No. | Tema | Descripcion | Impacto
RFI-01 | Z1 NE dibujada 2.50x2.50 | En (4.8, 7.1) la etiqueta dice Z1 pero el contorno mide 2.50x2.50; las otras 4 Z1 miden 2.20x2.20. | +0.64 m3 concreto si es 2.50
RFI-02 | Cuadro de zapatas no disponible | El DXF S-1 referencia Xref_Detalles_de_Cimetacion sin vincular: no hay cuadro de zapatas, espesores, Df ni armados. Dimensiones de planta medidas; espesores y Df tomados del libro V2. El libro a mano usa Z-1 2.00x2.00 (2), Z-2 2.30x2.30 (4), Z-8 2.50x2.50 (3): no coincide con la planta. | Alto: Z8 (20.9 m3) y Z5 (13.8 m3) dominan el concreto
RFI-03 | Franja 0.82 m etiquetada MC1 | Rectangulo cerrado 3.57x0.82 m entre CC1 y MC1 en capa CIMIENTO 004. | ~1 m3
OBS-04 | Traslape cimiento-zapata | Se descuenta de CC1/MC1 el area en planta dentro de zapatas (criterio V2 'fuera de zapata'). Valido si el cimiento corrido y la zapata comparten nivel de desplante; confirmar con detalle. | CC1 25.49 ml y MC1 36.34 ml dentro de zapatas
OBS-05 | Cimiento perimetral Nivel 1 (0.40x0.20) | La version V2 incluye 52.69 ml de cimiento perimetral N1 (detalle 1 de S-10) que no esta dibujado en S-1. S-10 no esta en el paquete: no se cuantifica aqui. | Excluido
OBS-06 | Drenaje frances MC1 | El libro V2 usa 123.41 ml (valor del libro a mano) para drenaje frances, inconsistente con MC1 bruto medido 115.02 ml. | Revisar
OBS-07 | Acero de refuerzo | No cuantificado: armados en el xref de detalles no disponible. | Pendiente
OBS-08 | Esquinas de franjas | Las franjas se reconstruyen por pares de bordes; esquinas y uniones se rellenan por envolvente de extremos (tolerancia 2.0 x ancho). Sensibilidad: MC1 bruto 113.8-116.0 ml; CC1 56.5-57.0 ml. | +/-1%
OBS-09 | Libro V2 - errores detectados | Cimientos!M25:M28 calculan volumen (x0.04) mientras M19:M24 calculan area: el total M30 mezcla m2 y m3. Fila 38 con SUM(#REF!). TABLERO del comparativo suma ml y unidades en 'Total general'. | Corregir en el libro V2