## RESUMEN
CASA JPS - RESUMEN CUANTIFICACION DE CIMENTACION (SOTANO, plano S-1)
Concepto | Unidad | Cantidad | Fuente
Zapatas (todas) - cantidad | unidad |  | ZAPATAS
Concreto zapatas | m3 |  | ZAPATAS
Cimiento CC1 0.70x0.25 fuera de zapata | ml |  | CIMIENTOS CORRIDOS
Cimiento MC1 1.00x0.30 fuera de zapata | ml |  | CIMIENTOS CORRIDOS
Franja 0.82 (MC1?) fuera de zapata - RFI-03 | ml |  | CIMIENTOS CORRIDOS
Solera de amarre SA 0.30x0.30 | ml |  | CIMIENTOS CORRIDOS
Concreto cimientos corridos + SA | m3 |  | CIMIENTOS CORRIDOS
CONCRETO TOTAL CIMENTACION | m3
Excavacion | m3
Relleno compactado | m3
Extraccion de material (excavacion x abundamiento, criterio libro V2) | m3
Extraccion de sobrante si se rellena con material propio: (Exc - Relleno) x abundamiento | m3 |  | Alternativa
Concreto de limpieza e=0.03 | m3

## PARAMETROS
CASA JPS - CUANTIFICACION DE CIMENTACION (SOTANO) - PARAMETROS
Parametro | Valor | Unidad | Etiqueta | Fuente
Factor de abundamiento (extraccion) | 1.35 | - | [Supuesto] | Criterio del libro Cuant Obra Gris V2 (L6=J6*1.35)
Espesor concreto de limpieza / pastilla | 0.03 | m | [Supuesto] | Encabezado M5 del libro V2 (e=0.03 m)

## ZAPATAS
ZAPATAS - SOTANO (plano S-1 Rev C, 18-ago-2026)
Elemento | Ubicacion (centro X,Y m) | Lado A en planta (m) | Lado B en planta (m) | B planilla (m) | D planilla (m) | Espesor t (m) | Prof. desplante Df (m) | Cantidad | Area planta (m2) | Concreto (m3) | Excavacion (m3) | Relleno (m3) | Extraccion (m3) | Concreto limpieza (m3) | Metodo | Fuente t y Df | Observaciones
Z3-a | (-11.24, 1.33) | 3.3 | 3.3 | 3.3 | 3.3 | 0.55 | 1.2 | 1 | [6 empty] | Conteo por etiqueta Z# en PDF S-1 Rev C; posicion: DXF (Z3-Z7) o PDF registrado (Z1, Z2, Z8) | [Dato verificado] B, D y H de la PLANILLA DE ZAPATAS (S-1 Rev C). Df [Dato no verificable] del libro V2
Z3-b | (-9.70, -2.11) | 3.3 | 3.3 | 3.3 | 3.3 | 0.55 | 1.2 | 1 | [6 empty] | Conteo por etiqueta Z# en PDF S-1 Rev C; posicion: DXF (Z3-Z7) o PDF registrado (Z1, Z2, Z8) | [Dato verificado] B, D y H de la PLANILLA DE ZAPATAS (S-1 Rev C). Df [Dato no verificable] del libro V2
Z3-c | (-17.01, 6.37) | 3.3 | 3.3 | 3.3 | 3.3 | 0.55 | 1.2 | 1 | [6 empty] | Conteo por etiqueta Z# en PDF S-1 Rev C; posicion: DXF (Z3-Z7) o PDF registrado (Z1, Z2, Z8) | [Dato verificado] B, D y H de la PLANILLA DE ZAPATAS (S-1 Rev C). Df [Dato no verificable] del libro V2
Z4 | (-25.07, -5.75) | 2.5 | 2.5 | 2.5 | 2.5 | 0.5 | 1.15 | 1 | [6 empty] | Conteo por etiqueta Z# en PDF S-1 Rev C; posicion: DXF (Z3-Z7) o PDF registrado (Z1, Z2, Z8) | [Dato verificado] B, D y H de la PLANILLA DE ZAPATAS (S-1 Rev C). Df [Dato no verificable] del libro V2
Z5 | (-16.90, -10.49) | 3.9 | 7.9 | 3.9 | 7.9 | 0.45 | 1.1 | 1 | [6 empty] | Conteo por etiqueta Z# en PDF S-1 Rev C; posicion: DXF (Z3-Z7) o PDF registrado (Z1, Z2, Z8) | [Dato verificado] B, D y H de la PLANILLA DE ZAPATAS (S-1 Rev C). Df [Dato no verificable] del libro V2
Z6 | (-21.07, -8.56) | 3.75 | 3.75 | 3.75 | 3.75 | 0.5 | 1.15 | 1 | [6 empty] | Conteo por etiqueta Z# en PDF S-1 Rev C; posicion: DXF (Z3-Z7) o PDF registrado (Z1, Z2, Z8) | [Dato verificado] B, D y H de la PLANILLA DE ZAPATAS (S-1 Rev C). Df [Dato no verificable] del libro V2
Z7 | (-20.76, -1.46) | 3.3 | 5.75 | 3.3 | 5.75 | 0.55 | 1.2 | 1 | [6 empty] | Conteo por etiqueta Z# en PDF S-1 Rev C; posicion: DXF (Z3-Z7) o PDF registrado (Z1, Z2, Z8) | [Dato verificado] B, D y H de la PLANILLA DE ZAPATAS (S-1 Rev C). Df [Dato no verificable] del libro V2
Z2-a (A/6) | (1.67, 7.58) | 2.3 | 2.3 | 2.3 | 2.3 | 0.45 | 1.1 | 1 | [6 empty] | Conteo por etiqueta Z# en PDF S-1 Rev C; posicion: DXF (Z3-Z7) o PDF registrado (Z1, Z2, Z8) | [Dato verificado] B, D y H de la PLANILLA DE ZAPATAS (S-1 Rev C). Df [Dato no verificable] del libro V2
Z2-b (C/6) | (1.67, 1.26) | 2.3 | 2.3 | 2.3 | 2.3 | 0.45 | 1.1 | 1 | [6 empty] | Conteo por etiqueta Z# en PDF S-1 Rev C; posicion: DXF (Z3-Z7) o PDF registrado (Z1, Z2, Z8) | [Dato verificado] B, D y H de la PLANILLA DE ZAPATAS (S-1 Rev C). Df [Dato no verificable] del libro V2
Z2-c (D/6) | (1.67, -2.60) | 2.3 | 2.3 | 2.3 | 2.3 | 0.45 | 1.1 | 1 | [6 empty] | Conteo por etiqueta Z# en PDF S-1 Rev C; posicion: DXF (Z3-Z7) o PDF registrado (Z1, Z2, Z8) | [Dato verificado] B, D y H de la PLANILLA DE ZAPATAS (S-1 Rev C). Df [Dato no verificable] del libro V2
Z2-d (C1 entre 5 y 6) | (-2.60, -2.60) | 2.3 | 2.3 | 2.3 | 2.3 | 0.45 | 1.1 | 1 | [6 empty] | Conteo por etiqueta Z# en PDF S-1 Rev C; posicion: DXF (Z3-Z7) o PDF registrado (Z1, Z2, Z8) | [Dato verificado] B, D y H de la PLANILLA DE ZAPATAS (S-1 Rev C). Df [Dato no verificable] del libro V2
Z1-a (NE, C5A) | (5.58, 5.75) | 2 | 2 | 2 | 2 | 0.45 | 1.1 | 1 | [6 empty] | Conteo por etiqueta Z# en PDF S-1 Rev C; posicion: DXF (Z3-Z7) o PDF registrado (Z1, Z2, Z8) | [Dato verificado] B, D y H de la PLANILLA DE ZAPATAS (S-1 Rev C). Df [Dato no verificable] del libro V2
Z8-a (E, C5A) | (10.28, 3.84) | 2.5 | 2.5 | 2.5 | 2.5 | 0.45 | 1.1 | 1 | [6 empty] | Conteo por etiqueta Z# en PDF S-1 Rev C; posicion: DXF (Z3-Z7) o PDF registrado (Z1, Z2, Z8) | [Dato verificado] B, D y H de la PLANILLA DE ZAPATAS (S-1 Rev C). Df [Dato no verificable] del libro V2
Z8-b (E, M33) | (6.66, -4.36) | 2.5 | 2.5 | 2.5 | 2.5 | 0.45 | 1.1 | 1 | [6 empty] | Conteo por etiqueta Z# en PDF S-1 Rev C; posicion: DXF (Z3-Z7) o PDF registrado (Z1, Z2, Z8) | [Dato verificado] B, D y H de la PLANILLA DE ZAPATAS (S-1 Rev C). Df [Dato no verificable] del libro V2
Z8-c (C2) | (-13.48, -6.23) | 2.5 | 2.5 | 2.5 | 2.5 | 0.45 | 1.1 | 1 | [6 empty] | Conteo por etiqueta Z# en PDF S-1 Rev C; posicion: DXF (Z3-Z7) o PDF registrado (Z1, Z2, Z8) | [Dato verificado] B, D y H de la PLANILLA DE ZAPATAS (S-1 Rev C). Df [Dato no verificable] del libro V2
Z1-b (SO, C4) | (-26.89, -8.36) | 2 | 2 | 2 | 2 | 0.45 | 1.1 | 1 | [6 empty] | Conteo por etiqueta Z# en PDF S-1 Rev C; posicion: DXF (Z3-Z7) o PDF registrado (Z1, Z2, Z8) | [Dato verificado] B, D y H de la PLANILLA DE ZAPATAS (S-1 Rev C). Df [Dato no verificable] del libro V2
TOTAL ZAPATAS
RESUMEN POR TIPO
Tipo | Dimension calc. (m) | Cantidad | Concreto (m3) | Excavacion (m3)
Z1 | 2.00 x 2.00 x 0.45
Z2 | 2.30 x 2.30 x 0.45
Z3 | 3.30 x 3.30 x 0.55
Z4 | 2.50 x 2.50 x 0.50
Z5 | 3.90 x 7.90 x 0.45
Z6 | 3.75 x 3.75 x 0.50
Z7 | 3.30 x 5.75 x 0.55
Z8 | 2.50 x 2.50 x 0.45

## CIMIENTOS CORRIDOS
CIMIENTOS CORRIDOS Y SOLERA DE AMARRE - SOTANO (plano S-1)
Elemento | Ancho medido en planta (m) | Area bruta planta (m2) | Area dentro de zapatas (m2) | Area neta (m2) | Longitud bruta equiv. (ml) | Longitud neta equiv. (ml) | Ancho calc. (m) | Peralte (m) | Prof. Df (m) | Long. para concreto (ml) | Concreto (m3) | Excavacion (m3) | Relleno (m3) | Extraccion (m3) | Concreto limpieza (m3) | Metodo | Fuente peralte y Df | Observaciones
Cimiento corrido CC1 | 0.7 | 39.682 | 11.971 |  |  |  | 0.7 | 0.25 | 1.05 | [6 empty] | Pares de bordes paralelos en capa (CIMIENTO 004 / S-solera de amarre 003) -> franjas; area/ancho = longitud equivalente; descuento = interseccion con contornos de zapata | [Dato no verificable] peralte y Df del libro V2; ancho SI verificado en planta | Version V2: 32.73 ml fuera de zapata; libro a mano 55.78 ml (bruto). Coincide con el bruto medido 56.69 ml.
Cimiento corrido MC1 (muro de contencion) | 1 | 115.021 | 34.578 |  |  |  | 1 | 0.3 | 1.3 | [6 empty] | Pares de bordes paralelos en capa (CIMIENTO 004 / S-solera de amarre 003) -> franjas; area/ancho = longitud equivalente; descuento = interseccion con contornos de zapata | [Dato no verificable] peralte y Df del libro V2; ancho SI verificado en planta | Version V2: 81.44 ml; a mano 123.41 ml. Bruto medido 115.02 ml (eje muro contencion V2 = 114.83 ml).
Franja 0.82 m etiquetada MC1 (x -15.36 a -11.79, y 6.21 a 7.04) | 0.82 | 3.401 | 0.462 |  |  |  | 0.82 | 0.3 | 1.3 | [6 empty] | Pares de bordes paralelos en capa (CIMIENTO 004 / S-solera de amarre 003) -> franjas; area/ancho = longitud equivalente; descuento = interseccion con contornos de zapata | [Dato no verificable] peralte y Df del libro V2; ancho SI verificado en planta | Rectangulo cerrado de 3.57x0.82 m en capa CIMIENTO entre CC1 y MC1. No coincide con ancho tipo. RFI-03. Se cuantifica con su ancho dibujado [Supuesto: peralte y Df de MC1]
Solera de amarre SA | 0.3 | 18.132 | 10.207 |  |  |  | 0.3 | 0.3 | 0.55 | [6 empty] | Pares de bordes paralelos en capa (CIMIENTO 004 / S-solera de amarre 003) -> franjas; area/ancho = longitud equivalente; descuento = interseccion con contornos de zapata | [Dato no verificable] peralte y Df del libro V2; ancho SI verificado en planta | Concreto con longitud bruta (la SA pasa sobre la zapata, desplante 0.55 < cara superior de zapata). Excavacion solo fuera de zapata. V2: 59.68 ml
TOTAL

## OBSERVACIONES Y RFI
No. | Tema | Descripcion | Impacto
OBS-01 | Revision vigente | El DXF S-1 del paquete NO coincide con el PDF S-1 Rev C (18-ago-2026) en zapatas: el DXF tiene Z2 de 3.90, una 'Z8' de 6.55x7.09 y Z1 de 2.20 que el PDF no tiene. Muros, cimientos corridos, SA y Z3-Z7 si coinciden (registro PDF-DXF). Se cuantifica con el PDF Rev C y su planilla. | Zapatas: 16 und (antes 14)
OBS-02 | Planilla de zapatas | Z1 2.00x2.00x0.45 (2), Z2 2.30x2.30x0.45 (4), Z3 3.30x3.30x0.55 (3), Z4 2.50x2.50x0.50, Z5 3.90x7.90x0.45, Z6 3.75x3.75x0.50, Z7 3.30x5.75x0.55, Z8 2.50x2.50x0.45 (3). Coincide con el libro a mano.
OBS-03 | Posicion de Z1, Z2 y Z8 | Ubicadas sobre el PDF registrado (+/-0.15 m). Solo afecta el descuento de cimiento dentro de zapata. | +/-1 ml de CC1/MC1
RFI-03 | Franja 0.82 m etiquetada MC1 | Rectangulo cerrado 3.57x0.82 m entre CC1 y MC1 en capa CIMIENTO 004. | ~1 m3
OBS-04 | Traslape cimiento-zapata | Se descuenta de CC1/MC1 el area en planta dentro de zapatas. Valido si comparten nivel de desplante.
OBS-05 | Cimiento perimetral Nivel 1 (0.40x0.20) | V2 incluye 52.69 ml (detalle 1 de S-10). S-10 no esta en el paquete: excluido. | Excluido
OBS-06 | Profundidades de desplante | Df tomadas del libro V2 (1.10/1.15/1.20 zapatas, 1.05 CC1, 1.30 MC1, 0.55 SA): los detalles de S-1 dan peraltes pero no Df desde terreno natural. | Excavacion y relleno
OBS-07 | Acero de refuerzo | Planilla con refuerzo disponible; no cuantificado en esta entrega. | Pendiente
OBS-08 | Libro V2 - errores | Cimientos!M25:M28 calculan volumen y M19:M24 area; fila 38 SUM(#REF!). | Corregir en V2